## PLATO GORNJA RIJEKA
TRŠKOVNIK GRAĐEVINSKIH RADOVA ZA ASFALTIRANJE PLATOA KD GROBLJA U GORNJOJ RIJECI
|  | jed. mj. | količina | jed.cijena (kn) | Iznos (kn)
1.0. | IZRADA PODLOGE
1.1. | Strojno izravnanje i profiliranje postojećeg platoa grejderom. Obračun po m2 isprofiliranog kolnika. | m2 | 2252.41
1.2. | Nabava, doprema i ugradnja kvalitetnog kamenog materijala za izradu tamponskog sloja debljine 20 cm u zbijenom stanju. Sabijanje istog do postizanja modula stišljivosti Ms=80 MN/m2 mjereno kružnom pločom Ф30 cm. Rezultate mjerenja dostaviti investitoru. Obračun po m3 ugrađenog kamenog materijala u rasutom stanju. | m3 | 401.47
1.3. | Nabava, doprema i ugradnja kvalitetnog kamenog materijala za izradu tamponskog sloja debljine 50 cm u zbijenom stanju. Sabijanje istog do postizanja modula stišljivosti Ms=80 MN/m2 mjereno kružnom pločom Ф30 cm. Rezultate mjerenja dostaviti investitoru. Obračun po m3 ugrađenog kamenog materijala u rasutom stanju. | m3 | 288.29
1.4. | Nabava, doprema i ugradnja kanalskog poklopca, dimenzije 60x60 cm nosivosti D400. Obračun po komadu ugrađenog. | kom | 5
1.5. | Nabava, doprema i ugradnja slivničke rešetke, dimenzije 40x40 cm nosivosti D400. Obračun po komadu ugrađenog. | kom | 9
1.6. | Nabava, doprema i ugradnja slivničke rešetke nosivosti 1,5 t, dimenzije 740x30 cm Obračun po komadu ugrađenog. U cijenu uračunati i izradu betonske kanalice | kom | 1
| UKUPNO RADOVI NA IZRADI PODLOGE |  |  |  |  | 0
2.0. | ASFALTERSKI RADOVI
2.1. | Čišćenje i špricanje podloge bitumenskom emulzijom. Obračun po m2. | m2 | 495
2.2. | Dobava, prijevoz i strojna ugradnja asfaltne mase BNHS 0-16 mm u sloju debljine 6 cm u uvaljanom stanju. Obračun po m2 ugrađene asfaltne mase. | m2 | 1589.53
2.3. | Dobava, prijevoz i strojna ugradnja asfaltne mase BNS 0-22 mm u sloju debljine 6 cm u uvaljanom stanju. Obračun po m2 ugrađene asfaltne mase. | m2 | 443.52
2.4. | Dobava, prijevoz i strojna ugradnja asfaltne mase AB 0-11 mm u sloju debljine 4 cm u uvaljanom stanju. Obračun po m2 ugrađene asfaltne mase. | m2 | 662.88
UKUPNO ASFALTERSKI RADOVI
REKAPITULACIJA
1. | RADOVI NA IZRADI PODLOGE
2. | ASFALTERSKI RADOVI
UKUPNO BEZ PDV-a. | [6 empty] | 0
PDV 25 % | [6 empty] | 0
UKUPNO SA PDV-om | [6 empty] | 0

## PLATO DROPKOVEC
TOŠKOVNIK GRAĐEVINSKIH RADOVA ZA ASFALTIRANJE PLATOA KOD GROBLJA U DROPKOVCU
|  | jed. mj. | količina | jed.cijena (kn) | Iznos (kn)
1.0. | IZRADA PODLOGE
1.1. | Strojno izravnanje i profiliranje postojećeg platoa grejderom. Obračun po m2 isprofiliranog kolnika. | m2 | 612.2
1.2. | Nabava, doprema i ugradnja kvalitetnog kamenog materijala za izradu tamponskog sloja debljine 20 cm u zbijenom stanju. Sabijanje istog do postizanja modula stišljivosti Ms=80 MN/m2 mjereno kružnom pločom Ф30 cm. Rezultate mjerenja dostaviti investitoru. Obračun po m3 ugrađenog kamenog materijala u rasutom stanju. | m3 | 159.17
UKUPNO RADOVI NA IZRADI PODLOGE
2.0. | ASFALTERSKI RADOVI
2.2. | Dobava, prijevoz i strojna ugradnja asfaltne mase BNHS 0-16 mm u sloju debljine 6 cm u uvaljanom stanju. Obračun po m2 ugrađene asfaltne mase. | m2 | 612.2
UKUPNO ASFALTERSKI RADOVI
REKAPITULACIJA
1. | RADOVI NA IZRADI PODLOGE
2. | ASFALTERSKI RADOVI
UKUPNO BEZ PDV-a.
PDV 25 %
UKUPNO SA PDV-om

## UKUPNA REKAPITULACIJA
UKUPNA REKAPITULACIJA PLATO GORNJA RIJEKA I PLATO DROPKOVEC
1. | PLATO GORNJA RIJEKA
2. | PLATO DROPKOVEC
UKUPNO BEZ PDV-a.
PDV 25 %
UKUPNO SA PDV-om