## TROŠKOVNIK 1
OPĆENITO
- Svi radovi obuhvaćeni izvedbenim troškovnikom odnose se na modernizaciju postojećih cesta i njenih postojećih elemenata, tj. odnosi se na radove izvanrednog održavanja i gradnje platoa.
- Istima se ne utječe na širinu postojeće trase, niveletu, infrastrukturu, a zahvat se odvija u postojećem koridoru postojeće čestice.
- Postojeća prometna signalizacije ostaje prema postojećem, te nije predmet ovog troškovnika.
- Projekat regulacije prometa ze vrijeme izvođenja radova i elaborat zaštite na radu dužan je osigurati Izvoditelja radova, te na iste ishoditi suglasnost nadležnih službi.
- Ostalo prema važećim zakonima i propisima. Ishoditi suglasnost nadležnog ŽUC-a.
- Sve sanacije propusta izvode se od bet.cjevi fi300-400 mm, duljine 7-8m, ukoliko nije drugačije naznačeno.
- Stavka 3.2. odnosi se na sanaciju cestovnih jaraka prema opisu, ili uređenje nasipa i pokosa.
TROŠKOVNIK RADOVA NA MODERNIZACIJI POSTOJEĆE CESTE
1 | Kostanjevec Riječki | [5 empty] | Odvojak Brlić
Dio kčbr. 2105, ko Gornja Rijeka
CESTA: |  |  |  | nerazvrstana
DIONICA: |  | 1
DUŽINA (m): |  | 85 |  |  |  | ŠIRINA ASFALTA (m): | [6 empty] | 2.5
REDNI | OPIS RADA | [12 empty] | J.M. | KOLIČINA | JEDINIČNA CIJENA | VRIJEDNOST RADA
BROJ
1. IZRADA PODLOGE
1.1. | Strojni iskop sanacije nerazvrstane ceste. Obračun po m2 isprofiliranog kolnika. | [12 empty] | m2 | 297.5 |  | 0
| 85 | x | ( | 2.5 | + | 1 | m )
1.2. | Nabava, doprema i ugradnja kvalitetnog kamenog materijala za izradu tamponskog sloja debljine 30 cm u zbijenom stanju. Sabijanje istog do postizanja modula stišljivosti Ms=80 MN/m2 mjereno kružnom pločom Ф30 cm. Rezultate mjerenja dostaviti investitoru. Obračun po m3 ugrađenog kamenog materijala u rasutom stanju. | [12 empty] | m3 | 116.025 |  | 0
| 85 | x | ( | 2.5 | + | 1 | m ) | x | ( | 0.3 | x | 1.3 | )
2. ASFALTERSKI RADOVI
2.1. | Dobava, prijevoz i strojna ugradnja asfaltne mase BNHS 0-16 mm u sloju debljine 6 cm u uvaljanom stanju. Obračun po m2 ugrađene asfaltne mase. | [12 empty] | m2 | 212.5 |  | 0
| 85 | x | 2.5
3. RADOVI NA BANKINI I UREĐENJU ODVODNJE
3.1. | Sanacija postojećih bankina kamenim materijalom sa prosječno 0,04 m3/m' bankine. Rad obuhvaća nabavu i dovoz miješanog kamenog materijala, te razastiranje, profiliranje i zbijanje materijala. Obračun po m3 ugrađenog miješanog kamenog materijala. | [12 empty] | m3 | 6.8 |  | 0
| 85 | x | 2 | x | 0.04
REKAPITULACIJA: | [6 empty] | 1. IZRADA PODLOGE: | [9 empty] | 0
[7 empty] | 2. ASFALTERSKI RADOVI: | [9 empty] | 0
[7 empty] | UKUPNO: | [9 empty] | 0
TROŠKOVNIK RADOVA NA MODERNIZACIJI POSTOJEĆE CESTE
2 | Donja Rijeka | [5 empty] | Odvojak Oraki
Dio kčbr. 2698, ko Gornja Rijeka
CESTA: |  |  |  | nerazvrstana
DIONICA: |  | 2
DUŽINA (m): |  | 5 |  |  |  | ŠIRINA ASFALTA (m): | [6 empty] | 6
REDNI | OPIS RADA | [12 empty] | J.M. | KOLIČINA |  | VRIJEDNOST RADA
BROJ
1. IZGRADNJA ELEMENTA OBJEKTA
1.1. | Dobava, prijevoz i ugradnja metalne ograde sa odgovarajučom antikorozivnom zaštitom ili-ili cinjčanjem te ostali rad i materija. Obračun po kg. | [12 empty] | kg | 120 |  | 0
2. ASFALTERSKI RADOVI
2.1. | Dobava, prijevoz i ugradnja asfaltne mase BNHS 0-16 mm u sloju debljine 6 cm u uvaljanom stanju. Obračun po m2 ugrađene asfaltne mase. | [12 empty] | m2 | 30 |  | 0
| 5 | x | 6
REKAPITULACIJA: | [6 empty] | 1. IZGRADNJA ELEMENATA OGRADE: | [9 empty] | 0
[7 empty] | 2. ASFALTERSKI RADOVI: | [9 empty] | 0
[7 empty] | UKUPNO: | [9 empty] | 0
TROŠKOVNIK RADOVA NA MODERNIZACIJI POSTOJEĆE CESTE
3 | Gornja Rijeka | [5 empty] | Novoselska
Dio kčbr. 2105, ko Gornja Rijeka
CESTA: |  |  |  | nerazvrstana
DIONICA: |  | 5
DUŽINA (m): |  | 50 |  |  |  | ŠIRINA ASFALTA (m): | [6 empty] | 2.5
REDNI | OPIS RADA | [12 empty] | J.M. | KOLIČINA |  | VRIJEDNOST RADA
BROJ
1. IZRADA PODLOGE
1. IZRADA PODLOGE
1.1. | Strojni iskop sanacije nerazvrstane ceste. Obračun po m2 isprofiliranog kolnika. | [12 empty] | m2 | 175 |  | 0
| 50 | x | ( | 2.5 | + | 1 | m )
1.2. | Nabava, doprema i ugradnja kvalitetnog kamenog materijala za izradu tamponskog sloja debljine 30 cm u zbijenom stanju. Sabijanje istog do postizanja modula stišljivosti Ms=80 MN/m2 mjereno kružnom pločom Ф30 cm. Rezultate mjerenja dostaviti investitoru. Obračun po m3 ugrađenog kamenog materijala u rasutom stanju. | [12 empty] | m3 | 68.25 |  | 0
| 50 | x | ( | 2.5 | + | 1 | m ) | x | ( | 0.3 | x | 1.3 | )
2. ASFALTERSKI RADOVI
2.1. | Dobava, prijevoz i strojna ugradnja asfaltne mase BNHS 0-16 mm u sloju debljine 6 cm u uvaljanom stanju. Obračun po m2 ugrađene asfaltne mase. | [12 empty] | m2 | 125 |  | 0
| 50 | x | 2.5
3. RADOVI NA BANKINI I UREĐENJU ODVODNJE
3.1. | Sanacija postojećih bankina kamenim materijalom sa prosječno 0,04 m3/m' bankine. Rad obuhvaća nabavu i dovoz miješanog kamenog materijala, te razastiranje, profiliranje i zbijanje materijala. Obračun po m3 ugrađenog miješanog kamenog materijala. | [12 empty] | m3 | 4 |  | 0
| 50 | x | 2 | x | 0.04
| 0 | x | 2 | x | 0.04
4. IZGRADNJA ELEMENTA OBJEKTA
4.1. | Dobava, prijevoz i ugradnja metalne ograde sa odgovarajučom antikorozivnom zaštitom ili-ili cinjčanjem te ostali rad i materija. Obračun po kg. | [12 empty] | kg | 120 |  | 0
[7 empty] | 1.IZRADA PODLOGE: | [9 empty] | 0
[7 empty] | 2. ASFALTERSKI RADOVI: | [9 empty] | 0
[7 empty] | 3. RADOVI NA BANKINI I UREĐENJU ODVODNJE: | [9 empty] | 0
[7 empty] | 4. IZGRADNJA ELEMENTA OBJEKTA: | [9 empty] | 0
[7 empty] | UKUPNO: | [9 empty] | 0
TROŠKOVNIK RADOVA NA MODERNIZACIJI POSTOJEĆE CESTE
4 | Gornja Rijeka | [5 empty] | Kralja Bele
Dio kčbr. 3143, ko Gornja Rijeka
CESTA: |  |  |  | nerazvrstana
DIONICA: |  | 5
DUŽINA (m): |  | 65 |  |  |  | ŠIRINA ASFALTA (m): | [6 empty] | 2.5
REDNI | OPIS RADA | [12 empty] | J.M. | KOLIČINA |  | VRIJEDNOST RADA
BROJ
1. IZRADA PODLOGE
1. IZRADA PODLOGE
1.1. | Strojni iskop sanacije nerazvrstane ceste. Obračun po m2 isprofiliranog kolnika. | [12 empty] | m2 | 227.5 |  | 0
| 65 | x | ( | 2.5 | + | 1 | m )
1.2. | Nabava, doprema i ugradnja kvalitetnog kamenog materijala za izradu tamponskog sloja debljine 30 cm u zbijenom stanju. Sabijanje istog do postizanja modula stišljivosti Ms=80 MN/m2 mjereno kružnom pločom Ф30 cm. Rezultate mjerenja dostaviti investitoru. Obračun po m3 ugrađenog kamenog materijala u rasutom stanju. | [12 empty] | m3 | 88.725 |  | 0
| 65 | x | ( | 2.5 | + | 1 | m ) | x | ( | 0.3 | x | 1.3 | )
2. ASFALTERSKI RADOVI
2.1. | Dobava, prijevoz i strojna ugradnja asfaltne mase BNHS 0-16 mm u sloju debljine 6 cm u uvaljanom stanju. Obračun po m2 ugrađene asfaltne mase. | [12 empty] | m2 | 162.5 |  | 0
| 65 | x | 2.5
3. RADOVI NA BANKINI I UREĐENJU ODVODNJE
3.1. | Sanacija postojećih bankina kamenim materijalom sa prosječno 0,04 m3/m' bankine. Rad obuhvaća nabavu i dovoz miješanog kamenog materijala, te razastiranje, profiliranje i zbijanje materijala. Obračun po m3 ugrađenog miješanog kamenog materijala. | [12 empty] | m3 | 5.2 |  | 0
| 65 | x | 2 | x | 0.04
| 65 | x | 2 | x | 0.04
[7 empty] | 1.IZRADA PODLOGE: | [9 empty] | 0
[7 empty] | 2. ASFALTERSKI RADOVI: | [9 empty] | 0
[7 empty] | 3. RADOVI NA BANKINI I UREĐENJU ODVODNJE: | [9 empty] | 0
[7 empty] | UKUPNO: | [9 empty] | 0
TROŠKOVNIK RADOVA NA MODERNIZACIJI POSTOJEĆE CESTE
5 | Kolarec | [5 empty] | odvojak Valjak
Dio kčbr. 4478, ko Pofuki
CESTA: |  |  |  | nerazvrstana
DIONICA: |  | 5
DUŽINA (m): |  | 160 |  |  |  | ŠIRINA ASFALTA (m): | [6 empty] | 2.5
REDNI | OPIS RADA | [12 empty] | J.M. | KOLIČINA |  | VRIJEDNOST RADA
BROJ
1. IZRADA PODLOGE
2. ASFALTERSKI RADOVI
2.1. | Dobava, prijevoz i strojna ugradnja asfaltne mase BNHS 0-16 mm u sloju debljine 6 cm u uvaljanom stanju. Obračun po m2 ugrađene asfaltne mase. | [12 empty] | m2 | 400 |  | 0
| 160 | x | 2.5
3. RADOVI NA BANKINI I UREĐENJU ODVODNJE
3.1. | Sanacija postojećih bankina kamenim materijalom sa prosječno 0,04 m3/m' bankine. Rad obuhvaća nabavu i dovoz miješanog kamenog materijala, te razastiranje, profiliranje i zbijanje materijala. Obračun po m3 ugrađenog miješanog kamenog materijala. | [12 empty] | m3 | 12.8 |  | 0
| 160 | x | 2 | x | 0.04
| 160 | x | 2 | x | 0.04
[7 empty] | 2. ASFALTERSKI RADOVI: | [9 empty] | 0
[7 empty] | 3. RADOVI NA BANKINI I UREĐENJU ODVODNJE: | [9 empty] | 0
[7 empty] | UKUPNO: | [9 empty] | 0
TROŠKOVNIK RADOVA NA MODERNIZACIJI POSTOJEĆE CESTE
6 | Fodrovec Riječki | [5 empty] | Centar
Dio kčbr. 1700, ko Pofuki
CESTA: |  |  |  | nerazvrstana
DIONICA: |  | 5
DUŽINA (m): |  | 25 |  |  |  | ŠIRINA ASFALTA (m): | [6 empty] | 2.5
REDNI | OPIS RADA | [12 empty] | J.M. | KOLIČINA |  | VRIJEDNOST RADA
BROJ
1. IZRADA PODLOGE
2. ASFALTERSKI RADOVI
2.1. | Dobava, prijevoz i strojna ugradnja asfaltne mase BNHS 0-16 mm u sloju debljine 6 cm u uvaljanom stanju. Obračun po m2 ugrađene asfaltne mase. | [12 empty] | m2 | 62.5 |  | 0
| 25 | x | 2.5
3. RADOVI NA BANKINI I UREĐENJU ODVODNJE
3.1. | Sanacija postojećih bankina kamenim materijalom sa prosječno 0,04 m3/m' bankine. Rad obuhvaća nabavu i dovoz miješanog kamenog materijala, te razastiranje, profiliranje i zbijanje materijala. Obračun po m3 ugrađenog miješanog kamenog materijala. | [12 empty] | m3 | 2 |  | 0
| 25 | x | 2 | x | 0.04
| 25 | x | 2 | x | 0.04
[7 empty] | 2. ASFALTERSKI RADOVI: | [9 empty] | 0
[7 empty] | 3. RADOVI NA BANKINI I UREĐENJU ODVODNJE: | [9 empty] | 0
[7 empty] | UKUPNO: | [9 empty] | 0
REKAPITULACIJA:
2 | Kostanjevec Riječki
[7 empty] | UKUPNO: | [9 empty] | 0
[7 empty] | PDV: 25% | [9 empty] | 0
[7 empty] | SVEUKUPNO: kN | [9 empty] | 0
2 | Donja Rijeka
[7 empty] | UKUPNO: | [9 empty] | 0
[7 empty] | PDV: 25% | [9 empty] | 0
[7 empty] | SVEUKUPNO: kN | [9 empty] | 0
3 | Gornja Rijeka
[7 empty] | UKUPNO: | [9 empty] | 0
[7 empty] | PDV: 25% | [9 empty] | 0
[7 empty] | SVEUKUPNO: kN | [9 empty] | 0
4 | Gornja Rijeka
[7 empty] | UKUPNO: | [9 empty] | 0
[7 empty] | PDV: 25% | [9 empty] | 0
[7 empty] | SVEUKUPNO: kN | [9 empty] | 0
5 | Kolarec
[7 empty] | UKUPNO: | [9 empty] | 0
[7 empty] | PDV: 25% | [9 empty] | 0
[7 empty] | SVEUKUPNO: kN | [9 empty] | 0
6 | Fodrovec Riječki
[7 empty] | UKUPNO: | [9 empty] | 0
[7 empty] | PDV: 25% | [9 empty] | 0
[7 empty] | SVEUKUPNO: kN | [9 empty] | 0
| UKUPNO 1-6 kN | [14 empty] | 0
| PDV 25% | [14 empty] | 0
| SVEUKUPNO 1-6 kN | [14 empty] | 0
izradio:
Marko Kašik, dipl.ing.građ.