## REKAPITULACIJA_neizvedeno
INVESTITOR: |  | OPĆINA GORNJA RIJEKA TRG S.R.ERDÖDY 3, 48268 GORNJA RIJEKA
GRAĐEVINA: |  | POSLOVNA GRAĐEVINA 1. ORDINACIJA OPĆE PRAKSE I STOMATOLOGA U PRIZEMLJU 2. POSLOVNI PROSTORI TIHE NEMJENE NA 1. KATU - ROH BAU
LOKACIJA: |  | GORNJA RIJEKA , K.O. GORNJA RIJEKA kčb 31/1 i 32
VRSTA PROJEKTA: |  | TROŠKOVNIK PROJEKTIRANIH RADOVA
4. IZVOD IZ UKUPNOG TROŠKOVNIKA
IZRADILI: |  | MARTINA KAŠIK dipl.ing.arh. MARKO KAŠIK dipl.ing.građ.
POPIS SURADNIKA: |  | ZDENKA PUGAR ing.građ.
TD: |  | 323/14
ZOP: |  | 323-13
DATUM I MJESTO: |  | 06/14, KRIŽEVCI
02/2018, KRIŽEVCI (4. IZVOD TROŠKOVNIKA)
DIREKTOR: |  | MARKO KAŠIK dipl.ing.građ.
S V E U K U P N A R E K A P I T U L A C I J A
1 | GRAĐEVINSKO - OBRTNIČKI RADOVI :
1A | U K U P N O: |  |  | 0
| P D V (25%): |  |  | 0
| S V E U K U P N O: GRAĐEVINSKO OBRTNIČKI |  |  | 0
1B | U K U P N O: |  |  | 0
| P D V (25%): |  |  | 0
| S V E U K U P N O: UREĐENJE OKOLIŠA |  |  | 0
S V E U K U P N A R E K A P I T U L A C I J A
| U K U P N O: |  |  | 0
| P D V (25%): |  |  | 0
| S V E U K U P N O: |  |  | 0
DATUM I MJESTO: |  |  | IZRADILI:
06/14, KRIŽEVCI |  |  | MARTINA KAŠIK dipl.ing.arh. MARKO KAŠIK dipl.ing.građ.

## 1A GR-OBR RADOVI_neizvedeni
INVESTITOR: |  |  | OPĆINA GORNJA RIJEKA TRG S.R.ERDÖDY 3, 48268 GORNJA RIJEKA
GRAĐEVINA: |  |  | POSLOVNA GRAĐEVINA 1. ORDINACIJA OPĆE PRAKSE I STOMATOLOGA U PRIZEMLJU 2. POSLOVNI PROSTORI TIHE NEMJENE NA 1. KATU - ROH BAU
LOKACIJA: |  |  | GORNJA RIJEKA , K.O. GORNJA RIJEKA kčb 31/1 i 32
VRSTA PROJEKTA: |  | 1A | TROŠKOVNIK PROJEKTIRANIH RADOVA
4. IZVOD IZ UKUPNOG TROŠKOVNIKA
IZRADILI: |  |  | MARTINA KAŠIK dipl.ing.arh. MARKO KAŠIK dipl.ing.građ.
POPIS SURADNIKA: |  |  | ZDENKA PUGAR ing.građ.
TD: |  |  | 323/14
ZOP: |  |  | 323-13
DATUM I MJESTO: |  |  | 06/14, KRIŽEVCI
02/2018, KRIŽEVCI (4. IZVOD TROŠKOVNIKA)
DIREKTOR: |  |  | MARKO KAŠIK dipl.ing.građ.
OPĆI UVJETI:
Ovaj troškovnik je napravljen na temelju glavnog arhitektonsko- građevinskog projekta.
Izvođač je dužan prije početka radova proučiti projektnu dokumentaciju i o svim eventualnim primjedbama i uočenim nedostacima obavijestiti investitora odnosno nadzornog inženjera.
Investitor je dužan tijekom građenja osigurati stručni nadzor izvedbe za građevinu u cijelosti i u pojedinim segmentima. Zakup javnog prostora za nesmetano obavljanje rada je u obvezi izvoditelja, a svi gradilišni priključci su u obvezi investitora.
Ukoliko se tijekom gradnje ukaže opravdana potreba za manjim odstupanjima od troškovnika ili njegovim izmjenama, izvođač je dužan prethodno pribaviti suglasnost investitora i nadzornog inženjera. Ako tijekom izvedbe radova dođe do promjena ili potrebe za izvedbom naknadnih i nepredviđenih radova, izvoditelj je dužan prije početka izvedbe tih radova tražiti suglasnost nadzornog inženjera putem upisa u građevinski dnevnik, a po potrebi i od ovlaštenog predstavnika investitora. Po prihvaćanju promjena, izvoditelj je dužan dati dopunsku ponudu na koju nadzorni inženjer daje suglasnost. Prije odobravanja naknadnih radova izvoditelju je zabranjeno izvođenje tih radova. Izvođač je obvezan putem građevinskog dnevnika registrirati sve izmjene i eventualna odstupanja od troškovnika. Sav materijal koji se upotrijebi mora odgovarati hrvatskim standardima i normama. Po donošenju materijala na gradilište na poziv izvođača nadzorni inženjer će ga pregledati i njegovo stanje konstatirati u građevinskom dnevniku. Ako bi izvođač upotrijebio materijal za koji se kasnije ustanovi da nije odgovarao, na zahtjev nadzornog inženjera mora se skinuti s objekta i postaviti drugi koji odgovara propisima. Pored materijala i sam rad mora biti kvalitetno izveden, a što bi se u tijeku rada i poslije pokazalo nekvalitetno, izvođač je dužan o svom trošku ispraviti.
Prije izvođenja svakog rada mora se izvršiti točno razmjeravanje i obilježavanje.
Rušenje, dubljenje i bušenje konstrukcije smije se vršiti samo uz suglasnost građevinskog nadzornog inženjera.
Prije početka radova izvođač mora načiniti kompletnu organizaciju gradilišta koju treba odobriti nadzorni inženjer, kako se postojeći dijelovi objekta ne bi oštetili.
Tijekom izvedbe radova neophodno je izvršiti sva kontrolna i završna mjerenja i ispitivanja na konstrukcijama i načiniti završna atestiranja.
Prilikom izvedbe radova izvoditelj treba poduzeti sve potrebne HTZ mjere.
Izvoditelj treba u jediničnu cijenu pojedine stavke troškovnika uključiti nabavnu cijenu materijala sa svim potrebnim transportima, kompletan rad i sve ostale troškove (porez i dr.). Također jediničnom cijenom trebaju biti obuhvaćeni režijski troškovi gradilišta, troškovi osiguranja gradilišta, potrebne skele, podupore i razupore, ako isto nije obuhvaćeno posebnom stavkom u troškovniku. Troškovi ispitivanja ugrađenih materijala te izdavanje atesta također mora biti uključeno u jediničnu cijenu.
Obračun radova vršiti će se prema stvarno izvedenim količinama radova utvrđenim putem građevinske knjige i ugovorenih jediničnih cijena, prema opisu stavaka troškovnika.
OPASKA: Sva porebna ispitivanja nosivosti posteljice, ugrađenog materijala, kvalitete ugrađenog beton, izrade projekta betona i dr. traženog prema projektu potrebno ukalkulirati u jednične cijene ugrađenog materijala ili izvršenog rada.
Svi uvjeti opisani troškovnikom i programom kontrole odnose se na sve zasebne troškovnike.
A | GRAĐEVINSKO OBRTNIČKI RADOVI
Prije izrade ponude izvoditelj je dužan pregledati lokaciju budućeg gradilišta, radi ocjene uvjeta za organizaciju gradilišta i organizaciju izvedbe radova.
A.3. | BETONSKI I ARMIRANOBETONSKI RADOVI
oz. | grupa radova |  |  | jed. mjere | količina | cijena | ukupno
0. | Izrada priključka građevine na javni vodoopskrbi sustav. U cijenu priključka uračunati : 1. Izrada tehničke dokumentacije za ishođenje suglasnosti i ishođenje potrebnih suglasnosti za izvođenje radova priključka prema tehničko tehnološkim uvjetima nadležnog distributera. 2. Izrada priključka prema tehničkoj dokumantaciji iz točke 1. i Glavnom projektu: - iskop rova sa obje strane ceste i bušenje ceste u dužini cca 10 m, dubini 1,50 m, postava zaštitne kolone PVC 50 - izrada priključka na ulični vodovod, ulični vodovod izveden od ductil cijevi NO 200 mm, priključni tipli sedlarski komad DN 200/DN 40, NP10 bara i ostalo prema uvjetima - izrada priključnog vodovoda PEHD promjera DN40 NP10 bara, nepovratni zasun za ugradnju pod tlakom NO25, NP10 bar, sav spojni materijal i fitinzi - iskop rova i izrada vodomjernog okna dim. 120x100cm, dubine 150 cm, debljine stijenki 20 cm, VD beton C 25/30 konstruktivno armiran, na vrhu LŽ poklopac dim. 60x60 cm za teški promet, okno opremljeno penjalicama prema DIN-u, zatrpavanje okna zemljanim materijalom nakon izvedenih radova - dobava i ugradnja vodomjerne garniture, dva mokra vodomjera DN 20, L=190 mm sa radio modulom, nepovratnim i propusnim ventilima ispred i iza vodomjera NO 25 mm, regulatorom pritiska, priključnim cijevima prema projektu, T komadom, koljeno, sav potrebni spojni materijal, cijevi i fitinzi. Obračun kompletno izvedenog priključka na javni vodoopskrbni sustav prema gore opisanim.
|  |  |  | komplet | 1 | ne izvodi se
oz. | grupa radova |  |  | jed. mjere | količina | cijena | ukupno
15. | Izrada gornje betonske ploče u padu, konstruktivno armirana. Betonska ploča se izvodi na ravnom krovu natkrivenog ulaznog trijema u nagibu 2% prema kanalu za odvod oborinskih voda koji također treba izvesti u betonskoj ploči u padu prema krovnoj vertikali na sjeveru, dim kanala 43/8-12 cm. Debljina ploče od 9-14 cm izvedena u padu od zgrade prema kanalu za odvod oborinskih voda . Cijena obuhvaća sav potreban rad i materijal, konstruktivnu armaturu i dodatak sredstava za vodonepropusnost, te transport do mjesta postave. Obračun po m2 izvedenog betona na krovu .
|  |  |  | m² | 35
16. | Izrada gornje podne betonske ploče natkrivenog ulaznog trijema u padu , konstruktivno armirana. Debljina od 4,00-9,00 cm izvedena u padu od zgrade prema rubu trijema, zaglađena za postavu završnog završnog poda od betonskih opločnika. Cijena obuhvaća sav potreban rad i materijal, te transport do mjesta postave. Obračun po m² izvedene gornje podne ploče.
|  |  |  | m² | 25
17. | Dobava, ispravljanje, sječenje, savijanje i postavljanje rmature B 500B, s transportom od armiračnice do gradilišta. U cijenu uključeni svi potrebni odstojnici, vezni materijal i dr. potrebnu za punu ugradnju prema zahtjevanim zaštitnim zonama armature. Obračun po kg ugrađene RA i MA armature.
|  |  |  | kg | 1500
A.3. | BETONSKI I ARMIRANOBETONSKI RADOVI UKUPNO:
A.4. | ZIDARSKI RADOVI
oz. | grupa radova |  |  | jed. mjere | količina | cijena | ukupno
3. | Dobava materijala, te izvedba ETICS fasade. Nabava i izrada svih materijala za izradu termo fasade (toplinska izolacija zida i tankoslojna polimercementna žbuka). Ponuda uključuje dovoz i montažu skele, zaštitu stolarije, pripremu podloge, postavljanje okapnog lima s mrežicom na mjestu okapanja, ljepljenje i mehaničkim učvršćenjem toplinsko izolacijskih ploča sa preklopom ( ploče 12 sati nakon ljepljenja učvrstiti odgovarajućim pričvrsnicima-tiplima sa 4-9 kom/m2) , postavljene na orginal vodilice, postavu fasadne staklene mrežice, trokrako gletanje cijele površine glet ljepilom, nakon potrebnog sušenja od cca 15 dana impregniranje silikat quartz grundom. Toplinsko izolacijske ploče na bezi mineralne vune debljine 15 cm kao što je Knauf Insulation FKDS ili jednakovrijedne kao__________________________________________. Na izvedenu već gore opisanu toplinsku izolaciju prema mjestima različitih tekstura fasade i boje ljepe se i učvrščuju profilacije na fasadi od dodatnih slojeva EPS i to: _ zidni vijenac između prvog kata i prizemlja dužine 56m, debljine 2 cm širine 55cm ; _krovni vjenac dužine 75 m, debljine 5 cm, širine 60cm i _ ukrasne vertikale na fasadi dužine 36 m, debljine 2 cm ,širine 25 cm . Učvrščenje na isti način kao i mineralna vuna.
Završna obrada akrilna zaštitno dekorativna žbuka zaribane teksture, zrno 2mm.
Zvršna obrada profilacija i istaka uključena u m2 fasade bez dodatnih obračuna rubova .
Cijena obuhvaća sav potreban rad i materijala, transport istog do mjesta izvođenja. Obračun po m² izvedene fasade.
|  |  |  | m² | 430
4. | Isto kao stavka 3. samo mineralna vuna 25 cm na podgledu konzole - istaka kata. Obračun po m² izvedene fasade podgleda.
|  |  |  | m² | 25
5. | Isto kao stavka 3. samo mineralna vuna 10,0 cm i 5,0 cm na podgledu natkrivenog ulaznog trijema i krovne atike trijema. Obračun po m² izvedene fadase podgleda i zida atike.
| pogled mine.vuna 10 cm |  |  | m² | 50
| atika mine.vuna 5 cm |  |  | m² | 14
6. | Dobava materijala, te izvedba sokla građevine u visini cca. 50 cm, odnosno u zoni prskanja kiše i kontakta sa tlom. Nabava i izrada svih materijala za izradu termo fasade toplinska izolacija zida (hidroizolacija posebna stavka) i tankoslojna polimercementna žbuka) ETICS sustav. Ponuda uključuje dovoz, pripremu podloge, postavljanje početnog sokl profila, ljepljenje i mehaničkim učvršćenjem XPS toplinsko izolacijskih ploča debljine 12 cm (ploče 12 sati nakon ljepljenja učvrstiti odgovarajućim pričvrsnicima- tiplima sa 4-9 kom/ m²), postavljene na orginal vodilice, postavu fasadne staklene mrežice, trokrako gletanje cijele površine glet ljepilom, nakon potrebnog sušenja od cca.15 dana, impregniranje silikat quartz grundom, te izrada završnog sloja mozaik-plast u tonu i vrsti prema izboru projektanta i investitora.
Cijena obuhvaća sav potreban rad i materijala, transport istog do mjesta izvođenja. Obračun po m² izvedene žbuke.
|  |  |  | m² | 27
7. | Isto kao stavka 6. samo XPS 5, 0 cm na soklu natkrivenog ulaznog trijema i stubišta. Obračun po m² izvedenog sokla .
|  |  |  | m² | 6
8. | Građevinska kozmetika ab. stupova natkrivenog ulaznog trijema. Završna obrada stupova žbukom kao stavka 3.. Cijena obuhvaća sav potreban rad i meterijal te pokretna zidarska skela . Obračin po m² betonskih površina.
|  |  |  | m² | 10
9. | Dobava i ugradnja raznih "L" pocinčanih profila u podu kod ulaznih vrata.
| Dimenzije 50/ 200/ 1,5 mm. |  |  | m' | 5
10. | Zatvaranje šliceva većih dimenzija koje se ne mogu obraditi žbukanjem, po zidovima i podu nakon izvedenih elektroinstalaterskih i dr. radova cementnim mortom M5.
| Prolaz glavnih vodova, vertikala tj. svih instalacija Ø100 mm. |  |  | m' | 100
A.4. | ZIDARSKI RADOVI UKUPNO:
A.5. | IZOLATERSKI RADOVI
oz. | grupa radova |  |  | jed. mjere | količina | cijena | ukupno
3. | Izvedba horizontalne i vertikalne hidroizolacije ravnog neprohodnog krova. Hidroizolaciju izvesti horizontalno i vertikalno po zidu do visine parapeta prozora. Betonska podloga mora biti ravna, suha i odmašćena. Hidroizolacija se sastoji od: 1. hladnog bitumenskog premaza (Resitol ili slično) 2 bitumenska visokofleksibilna traka s uloškom od staklenog voala, varena punoplašno, 1 x 0,4 cm. Svi preklopi minimalne širine 10 cm međusobno vareni i naknadno špahtlani da se postigne potpuna vodonepropusnost. Cijena obuhvaća sav potreban rad i materijal, te transport. Obračun po m² površine.
| _horizontalna |  |  | m² | 40
| _verrtikalna |  |  | m² | 22
4. | Dobava i ugradnja vertikalne termoizolacije nadtemeljnog zida koji se nalazi u zemlji sastavljene od slijedećih slojeva: _ polimerno cementrno ljepilo ( na izvedenu hidroizolacijui) _ ekstrudirani polistiren 12,0 cm ( λ=0.03 W/m²K, r=24, m'=4 kg/m2) _ geotekstil ili čepasta folija ( kao zaštita XPS-a ). Cijena obuhvaća sav potreban rad i materijal, te transport do mjesta postave. Obračun po m2 izvedenog zida.
| _xps 12 cm |  |  | m² | 25
7. | Dobava i ugradnja termoizolacije poda natkrivenog ulaznog trijema sastavljene od slijedećih slojeva : _ PE folija (1 x 0.15 mm) _ ekspandirani i polistiren 5 cm ( λ=0.03 W/m²K, r=24, m'=4 kg/m2) Sloj elastificiranog polistirena u debljini 1,0 cm se postavlja uz zidove vertikalno, u debljini cementne glazure . Cijena obuhvaća sav potreban rad i materijal, te transport do mjesta postave. Obračun po m2 izvedenog poda.
|  |  |  | m² | 170
8. | Dobava i ugradnja termoizolacije krova natkrivenog ulaznog trijema sastavljene od slijedećih slojeva : _ XPS C350 LJ 5.0cm Sloj XPS-A u debljini 5,0 cm se postavlja uz zidove vertikalno, po zidići krovne atile . Cijena obuhvaća sav potreban rad i materijal, te transport do mjesta postave. Obračun po m2 izvedenog krova .
|  |  |  | m² | 45
9. | Dobava i postava termo i hidroizolacije tavana sastavljene od slijedećih slojeva ( redosljed postavljanja od ab ploče prema gore): _ paronepropusna i vodonepropusna folija _ mineralna vuna u dva sloja s preklopima 10+10 +5 cm _na tavanu i 10+10 cm po stropnoj ploči kosog krova ( kao što je Knauf Insulation filc Unifilt 035 -staklena mineralna vuna ili sličnih karakteristika ) _ paropropusna i vodonepropusna folija Cijena obuhvaća sav potreban rad i materijal, te transport do mjesta postave . Obračun po m2 izvedene izolacije .
| _tavan_ d= 25 cm |  |  | m² | 180
10. | Dobava materijala, te postava hidroizolacijske folije na bazi mekog PVC-a na površinu neprohodnog ravnog krova natkrivenog ulaznog trijema . Preko termoizolacije postavlja se razdjeljni filc, te završna hidroizolaciona krovna folija kao što je Protan, Sikaplan ili sl. Sve izvesti prema uputi proizvođača. Na ravnom krovu izvodi se kanal( horizontalni žljeb) dim 50/7-11 cm za odvod oborinskih voda izveden u padu prema sjvernoj fasadi gdje se nalazi vertikala . Spoj horizontalnog žljeba i vertikale izveti u nepopusnopj izvedbi . Horizontalnu hodroizolaciju izvesti u sistemu slobodnog polaganja slijedećeg sastava: - razdjelni sloj od poliesterskog netkanog tekstila (filc) 300 gr/m2 - hidroizolacijska traka na bazi mekog PVC-a debljine 3,0 mm, UV stabilizirana, 1,5 mm (SIKA 15 G ili sl.), m'=3,6 kg/m2 Potrebno je pažljivo podići HI na sve zabatane zidove do visine 25 cm . Spojevi se obrađuju kemijskim putem sa širom spoja od min. 40 mm i preklopom traka min 10,0 cm. Ne detaljima vrši se učvršćenje plastificiranim limovima kao SIKA i hermetizira poliuretanskim kitovima kao Sikaflex PRO 2HP uz prethodno nanošenje odgovarajućeg prajmera .
Kod izvođenja radova treba se pridržavati tehničkih uputstva ugradnje, a kvaliteta izvedenih radova ispituje se vodenom probom u trajanju od 24h te upisom u građevni dnevnik. Prije davanja ponude potrebno je pregledati mjesto ugradnje te obuhvatiti sve detalje potrebne za funkcionalnost cjelovitog sustava za kojega odgovara izvoditelj sa minimalnim garantnim rokom od 10 godina.
|  |  |  | m² | 50
A.5. | IZOLATERSKI RADOVI UKUPNO:
A.8. | STOLARSKI RADOVI
oz. | grupa radova |  |  | jed. mjere | količina | cijena | ukupno
NAPOMENA - UNUTARNJA VRATA : Dovratnici izvedeni od pocinčanog lima, plastificirani u tonu (RAL 7035) prema izboru projektanta, izvedeni kao zaštitni u punoj širini zida, ovisno o debljini i vrsti zida u koji se ugrađuju. Vrata krila izvedena sa ili bez ostakljenih nadsvjetla prema shemama. Puna vratna krila izvedena sa masivnim okvirom sa pojačanjima za okove, tipskom saćastom ispunom, obostrano obložena MDF pločama visoke gustoće i čvrstoće, te kontinuirano završno obrađeno glatkom laminatnom folijom bez reljefa u boji prema odabiru projektanta. U dijelu krila sa kvakom predviđena ugradnja dodatne zaštitne i ukrsne folije širine 20 cm u boji prema RAL karti i izboru projektanta. Vratna krila sa minimalno tri petlje, brtva na spoju krila i dovratnika. Sve kvake sa odvojenim rozetama i cilindar bravama (min. 3 ključa), aluminijske A1 (srebrene) boje, prilagođene osobama smanjene pokretljivosti, sa visinom postave prema oznaci u shemama. Unutarnja stolarija, sastav ostakljenja nadsvjetla, IZO ostakljenje prema pojedinim shemama. Ugradnja suha obračunata u stavci. U sve stavke uključiti potrebne završne ukrasne "lajsne" na svim potrebnim mjestima. U cijenu uračunati kompletno izmjeru otvora u naravi, izradu, dobavu i ugradnju. U cijenu uračunati izmjeru otvora u naravi, sav potreban potrošni i ugradbeni materijal do potpune funkcionalnosti istog. Obačun po komadu pojedinih vrata, prema dimenzijama.
1. | Izrada i montaža unutarnjih jednokrilnih vrata s nadsvijetlom. Nadsvijetlo ostakliti IZO 4+14+4 cm (zaštita od buke), jedno staklo mutno - efekt pjeskareno. Sve ostalo prema gore opisanom.
| _ dim 103/220+48 cm stavka 1 |  |  | kom | 4 | ne izvodi se
| _ dim 111/220+48 cm stavka 2_vrata na WC-invalidi opremljena Pravilniku |  |  | kom | 1 | ne izvodi se
| _ dim 81/220+48 cm stavka 3 |  |  | kom | 5 | ne izvodi se
| _ dim 71/220+48cm stavka 4 |  |  | kom | 2 | ne izvodi se
2. | Izrada i montaža sanitarnih pregradnih stijena u sanitarnim čvorovima. Sanitarne pregrade se izvode u svemu prema shemama u prilogu. Vrata se izvode kao jednokrilna zaokretna vrata ukupne visine 200 mm, zajedno sa inox nogicama visine 150 mm. Prednja fronta je promjenljive dužine s vratnim krilima minimalne svijetle širine 650 mm. Dovratnici, međustjene i vrata izrađeni su od Max Compact HPL ploča debljine 13 mm ili sl. Vrata su opremljena kuglom za otvaranje i preklopnom leptir WC bravom s naznakom slobodno/zauzeto i mogućnošću sigurnosnog otvaranja izvana. Brava i kugla izrađeni su od higijenske nylon plastike. Vrata su ovješena na tri spojnice a dovratnici su u zid učvršćeni profilima. Prednja i bočne linije ojačane su i učvršćene ovalnim profilom presjeka 68/40 mm. U cijenu uračunati izmjeru otvora u naravi, sav potreban potrošni i ugradbeni materijal do potpune funkcionalnosti istog.
| _ dim 160/200 cm u kojoj su jednokrilna vrata 70/200cm |  |  | kom | 1 | ne izvodi se
| _ dim 140/200 cm u kojoj su jednokrilna vrata 70/200cm |  |  | kom | 1 | ne izvodi se
| _ dim 60/200 cm_pregrada pisoara |  |  | kom | 1 | ne izvodi se
| _ dim 100/200 cm u kojoj su jednokrilna vrata 70/200 cm |  |  | kom | 2 | ne izvodi se
A.8. | STOLARSKI RADOVI UKUPNO:
A.9. | BRAVARSKI RADOVI
oz. | grupa radova |  |  | jed. mjere | količina | cijena | ukupno
1. | Dobava materijala, izrada, transport i montaža podkonstrukcije staklenih stijena na glavnom ulazu u zgradu . Stupovi od kvadratnih cijevnih profila 100x100x4m , horizontalne prečke 100x100x4 mm . U cijenu uračunati potrebne anker vijek i pločice za pričvrščenje stupova za ab zid i podnu ploču , te sav potreban ugradbeni materijal u svemu prema statičkom proračunu i radioničkom nacrtu . Čelična konstrukcija se izrađuje u skladu EN 3834-3 i DIN 18800-7 klase D. Čelična konstrukcija zaštičena temeljnom bojom i završno obrađena isto kao aluminijski profili staklenih pregrada _ stijena. Završna obrada plastifikacija u boji po RAL-u iz standardne RAL karte. Sve izvesti prema statičkom proračunu i radioničkom nacrtu. U cijenu uračunati sav potreban rad i ugradbeni materijal .
|  |  |  | kg | 200 | ne izvodi se
3. | Izrada i montaža unutarnjih staklenih stijena - staklene stijene na glavnom ulazu u zgradu. Svi profili moraju biti izrađeni sa prekinutim toplinskim mostom. Izvedba od aluminijskih profila, završno obojana (plastificirana). Završna obrada plastifikacija u RAL-u po izboru investitora i projektanta iz standardne RAL karte. Ostakljenje: LAMI 44.1+ 14mm Argon+ LAMI 33.1 (Low-E). U cijenu uračunati kompletno izmjeru otvora u naravi, brava na valjak, rukohvat u punoj širini krila obostrano, izrada, dobavu, ostakljenje, brtve, sav potreban tipski i spojni okov . Vratno krilo ima mehanizam za samozatvaranje. Sve ostalo prema gore opisanom.
_ staklena stijena između vjetrobrana i hodnika dim 215+45/220+48 cm s dvoklilnim vratima + L 260/220+57 nadsvjetla iznad vratiju otvaranje na ventus, ostala fiksna kao i stijene . Stavka bravarije 6.
|  |  |  | kom | 1 | ne izvodi se
Protupožarna bravarija:
4. | Izrada, prijevoz i ugradnja protupožarnih i dimonepropusnih jednokrilnih zaokretnih unutarnjih vrata ostakljenih u gornjoj i donjoj zoni , požarne otpornosti EI 30. Izvedba vrata, dovratnik i puno krilo, od čeličnog lima, pocinčana, protupožarna ispuna, završno obojana (plastificirana) . Završna obrada plastifikacija u RAL-u po izboru projektanta i NI iz standardne RAL karte. Ostakljenje u gornjoj i donjoj zoni krila izvodi se protupožarnim staklom u klase EI 30-C,ostaklenje iznutra prema van: 16mm EI30 + 12Ar + 4(Low-E) mm . Spojnice (panti ) sa ležajem. Vrata su opremljena sa potrebnim okovom i hidrauličkim zatvaračima na oba krila sa redosljednikom zavrtanj. U dovratniku brtva, trostrano i dodatna brtva trostrano zbog dimonepropusnosti ( gumena i ekspandirajuća). U podu spuštajuće brtve. Kvaka DIN 18273 INOX, cilinar s tri ključa. U cijenu stavke uraćunati dodatnu izmjeru na licu mjesta . Certifikat izdan od ovlaštene Ustanove,po normi važećoj u RH. Prije izrade dostaviti profile, okov, mehanizme otvaranja i zatvaranja i ostalo na ovjeru i odobrenje N.I.
| _ dim 162/220, Stavka bravarije 3 F. |  |  | kom | 1 | ne izvodi se
6. | Izrada, dobava i ugradnja ograde na natkrivenom ulaznom trijemu od al. profila, plastificirano u RAL izvedbi prema izboru investitora i projektanta : - stupovi 40*40*3,6 mm sa ankerima za sidrenje - okvir ograde kvadratni profil 40*40*3,6 mm , - ispuna kvadratni profil 20*20 mm . Visinia ograde 100 cm od poda. Sve kompletno plastificirano po segmentima ograde,u boji po izboru projektanta i investitora .
|  |  |  | m¹ | 10
7. | Izrada, dobava i ugradnja unutarnje ograde stubištu od al. profila, plastificirano u RAL izvedbi prema izboru investitora i projektanta : - stupovi 40*40*3,6 mm sa ankerima za sidrenje - okvir ograde kvadratni profil 40*40*3,6 mm , - ispuna kvadratni profil 20*20 mm . Visinia ograde 100 cm od poda. Sve kompletno plastificirano po segmentima ograde,u boji po izboru projektanta i investitora . .
|  |  |  | m¹ | 13
8. | Izrada, dobava i ugradnja rukohvata na vanjskom stubištu od al. profila, plastificirano u RALizvedbi prema izboru investitora i projektanta : - anketi za sidrenje u zid - rukohvat kvadratni profil 40*40*3,6 mm , Visina rukohvata 100 cm od poda. Ostalo kao st.
| _ rukohvat glavnog vanjskog ulaznog stubišta |  |  | m¹ | 1.5
9. | Izrada, dobava i ugradnja ograde ulazne rampe za invalide od al. profila, plastificirano u RAL izvedbi prema izboru investitora i projektanta: - stupovi profila promjera 40*3,6 mm mm sa ankerima za sidrenje - tri horizontale. promjera 40*3,6 mm , - polukružnim početkom 30x30 cm Ograda prema Pravilniku. Sve kompletno plastificirano po segmentima ograde,u boji po izboru projektanta i investitora .
|  |  |  | m¹ | 5
A.9. | BRAVARSKI RADOVI UKUPNO:
A.11. | PODOPOLAGAČKI RADOVI
oz. | grupa radova |  |  | jed. mjere | količina | cijena | ukupno
1. | Dobava i postava ljepljenjem PVC podne obloge GERFLOR, MIPOLAM ELEGANCE, tip 0322 Jimica po cijelom prostoru koji se uređuje ) ili materijal sličnih karakteristika kao što je ____________________________________________.
Izrada izravnavajućeg sloja masom za izravnanje u debljini od 1 do 2 mm, na suhu, čvrstu i ravnu podlogu. Dopuštene su granične vrijednosti neravnina gotove podloge prema DIN 18202 mjerena na razmaku od 2m - 7mm, 0.20m - 2mm, a dozvoljena vlažnost estriha prema DIN 18560 je 2% CM.
Na ovako pripremljenu podlogu polaže se fleksibilna homogena elektroprovodljiva PVC podna obloga s antibakterijskim i fungicidalnim svojstvima, lako održavanje, u boji prema izboru projektanta.
• trake 2x20m, debljine 2 mm, ukupne težine 3060 gr/m2 • EU klasifikacija EN 685 34-43 • vatrootpornost EN 13501-1 Bfl-s1 • električni otpor EN 1081 104 ≤ Rt ≤ 106 , • dimenzionalna stabilnost EN 434 ≤ 0.4 za role • grupa habanja prema EN 649: P, EN 660.2 mm3 ≤ 4.00 • otpornost boje EN 20 105 – B02 ≥ 6 • otpornost na kemijske proizvode prema EN 423 - dobra • Otpornost na fungicide i bakterije EN ISO 846 – da • TVOC ISO 16006-6 <100 ųg/m3 • CE oznake EN 14041 • potpuno zalijepljena ljepilom prema preporuci proizvođača ljepila • rubovi traka ili ploča krojeni i rezani za toplo zavarivanje elektrodom u boji po izboru projektanta • obračun po m2 ugrađenih podnih površina
| _ prizemlje |  |  | m² | 145 | ne izvodi se
2. | Dobava i postava holketa od istog materijala kao i pod. Na sudaru poda s obodnim zidovima, bez obzira na obradu zida izvesti originalni holkel visine 10 cm od traka istovjetnih podnoj oblozi. Sastoji se od specijalnog kutnog oblika, zakrivljenja 20x20 mm preko kojeg se lijepi PVC obloga.
Obračun po m¹.
| _ prizemlje |  |  | m | 148 | ne izvodi se
A.11. | PODOPOLAGAČKI RADOVI UKUPNO: | [5 empty] | 0
A.12. | KERAMIČARSKI RADOVI
oz. | grupa radova |  |  | jed. mjere | količina | cijena | ukupno
1. | Dobava potrebnog materijala i izvedba opločenja zidova keramičkim pločicama I klase. Boja i veličina prema odabiru projektanta i investitora. Pločice se polažu prema shemi polaganja, odnosno uputi projektanta, ljepljenjem fleksibilnim ljepilom na postojeću žbukanu podlogu ili zid od gip kartonskih ploča. Posebnu pažnju potrebno je obraditi u sanitarnom čvoru gdje se postavlja ogladalo unutar opločenja. Postava ogledala zasebna stavka. Polaganje pločica po sistemu “reška na rešku” s otvorenim reškama 2 mm ispunjenim specijalnom perivom masom za fugiranje u boji po uputi projektanta. Zbog boljeg prijanjanja pločica podlogu prethodno premazati adekvatnim impregnacijskim premazom što ulazi u cijenu. U cijenu je potrebno uključiti i ugradnju PVC profila na svim vanjskim uglovima opločenja. Opločenje do visine 220 cm. Obračun se vrši po m² opločenja.
| prizemlje |  |  | m² | 110 | ne izvodi se
2. | Dobava potrebnog materijala i izvedba opločenja natkrivenog ulaznog trijema i rampe betonskim opločnicima. Opločnici proizvođača Semmelrock, tip Pastella ploče, svijetlosiva, dim 40x40x3,8 cm ili sličnih karakteristika, oblika i dimenzija. Opločnici se postavljaju na cem mort debljine 2,0cm marke M 10. Vanjska stubišta opločiti istim opločnima _gotovim elementima za vanjska stubišta. Cijena obuhvaća sav potreban rad i materijal za izradu cementnog morta, te transportu. Obračun po m².
|  |  |  | m² | 40
| gazišta dim 33/220 cm |  |  | kom | 3
| čela dim 12,5/220 cm |  |  | kom | 4
| gazišta dim 33/265 cm |  |  | kom | 3
| čela dim 12,5/265 cm |  |  | kom | 4
A.12. | KERAMIČARSKI RADOVI UKUPNO:
A.13. | SOBOSLIKARSKI RADOVI
oz. | grupa radova |  |  | jed. mjere | količina | cijena | ukupno
1. | Bojanje novih zidova i stropova disperzivnim zidnim bojama u bojama prema dogovoru sa investitorom i projektantom. Boju nanositi u dva sloja sa svim potrebnim predradnjama, impregnacijom, gletanjem, te zaglađivanjem. U cijenu uračunati sav potreban rad i materijal, izradu pokretne zidarske skele, zaštitu i čišćenje raznih ugrađenih predmeta. Zidove u manipulativnim prostorima i garderobama do visine 220 cm od poda potrebno je premazati periviom bojom ili premazom prema izboru projektanta i investitora.
Bojanje se izvodi u više tonova po dogovoru sa projektantom i investitorom, nakon izvedbe probnih uzoraka.
Obračun po m² obojanog zida.
| zidovi |  |  | m² | 165 | ne izvodi se
| stropovi |  |  | m² | 145 | ne izvodi se
2. | Bojanje zidova od gipskartonskih ploča disperzivnim zidnim bojama u bojama prema dogovoru investitora i projektanta. Boju nanositi u dva i sloja sa svim potrebnim predradnjama, gletanjem te zaglađivanjem i impregnacijama. U cijenu uračunati sav potreban rad i materijal, izradu pokretne zidarske skele,zaštitu i čišćenje raznih ugrađenih predmeta. Zidove u manipulativnim prostorima i garderobama do visine 210 cm od poda potrebno je premazati periviom bojom ili premazom prema izboru projektanta i investitora.
Bojanje se izvodi u više tonova po dogovoru sa projektantom i investitorom, nakon izvedbe probnih uzoraka.
Obračun po m² obojanog zida.
| Zidovi. |  |  | m² | 210 | ne izvodi se
A.13. | SOBOSLIKARSKI RADOVI UKUPNO:
A.14. | OPREMA I RAZNO
oz. | grupa radova |  |  | jed. mjere | količina | cijena | ukupno
1. | Dobava i postava protupožarnih aparata. Aparati se postavljaju u tipske ormariće. Ormarić tip kao proizvođača "Pastor" ili sličnih karakteristika,od inoxa sa staklenim vratima i bravicom, ravni krov, dim. 325x 710 x 240mm, ugrađeni u zidnu nišu, br.artikla 611065. Cijena opuhvaća sav potreban rad i materijal.
Obračun po kom aparata i ormarića zajedno.
| S9 protupožarni aparat i ormarić |  |  | kom | 4 | ne izvodi se
3. | Izrada elaborata izvedenog stanja vatrodojave u svemu prema Pravilima struke i zahtijevima inspektora zaštite od požara. Elaborat vatrodojave izvesti za kompletnu građevinu izvedenu u fazi 2.
Obračun po kompletno izvedenom eleboratu u tri primjerka.
|  |  |  | komplet | 1 | ne izvodi se
4. | Dobava i ugradnja "L" okvira za otirač, te sam otirač, sistema kao "scheybak" ili sličnih karakteristika, visina 15 mm.
| Dim. 120/215 cm. |  |  | kom | 2
5. | Izrada shema puteva evakuacije. Sheme izvesti u svemu prema pravilima struke i to za svaki pojedini prostor ili sobu u građevini sa putevima evakuacije iz prostora. Stavka uključuje postave sheme i oznake uređaja za gašenje požara. Sheme plastificirati ili uramiti, opremiti kukicom i objesiti u prostorijama.
| Obračun po kompletu izvedenih shema. |  |  | komplet | 1 | ne izvodi se
A.14. | OPREMA I RAZNO UKUPNO:
A.15. | ROLETARSKI RADOVI
oz. | grupa radova |  |  | jed. mjere | količina | cijena | ukupno
1. | Dobava i postava žaluzina sa al. lamelama širine 25 mm. Postava sa unutarnje strane prozora. Boja žaluzine svijetlo siva (kao RAL 7047 ), standarda žaluzina. U cijenu uračunati izmjeru na licu mjesta, sav potreban rad i materijal do potpune funkcionalnosti. Žaluzine se postavljaju na vanjske staklene stijene-prozore bez sanitarnih čvorova ( mali dvorišni prozori) . U cijenu uračunati izmjeru na licu mjesta . sav potreban rad i materijal do potpune funkcionalnosti. Obračun po m².
| _prozor dim 80/180 cm, Stavka bravarije 1. |  |  | kom | 16 | ne izvodi se
| _prozor dim 80/180 cm, Stavka bravarije 1A. |  |  | kom | 2 | ne izvodi se
| _prozor dim 80/60 cm, Stavka bravarije 3. |  |  | kom | 2 | ne izvodi se
A.14. | ROLETARSKI RADOVI_UKUPNO :
1.A | REKAPITULACIJA GRAĐEVINSKO OBRTNIČKI RADOVI
A.3. | BETONSKI I ARMIRANOBETONSKI RADOVI
A.4. | ZIDARSKI RADOVI UKUPNO:
A.5. | IZOLATERSKI RADOVI UKUPNO:
A.8. | STOLARSKI RADOVI UKUPNO:
A.9. | BRAVARSKI RADOVI UKUPNO:
A.11. | PODOPOLAGAČKI RADOVI UKUPNO:
A.12. | KERAMIČARSKI RADOVI UKUPNO:
A.13. | SOBOSLIKARSKI RADOVI UKUPNO:
A.14. | OPREMA I RAZNO UKUPNO:
A.15. | ROLETARSKI RADOVI UKUPNO
1.A | U K U P N O:
| P D V (25%): |  |  |  |  | 0.25
S V E U K U P N O:
DATUM I MJESTO: |  |  |  | IZRADILI:
06/14, KRIŽEVCI |  |  |  | MARTINA KAŠIK dipl.ing.arh. MARKO KAŠIK dipl.ing.građ.

## 1B UREĐENJE OKOLIŠA
INVESTITOR: |  |  | OPĆINA GORNJA RIJEKA
GRAĐEVINA: |  |  | POSLOVNA GRAĐEVINA 1. ORDINACIJA OPĆE PRAKSE I STOMATOLOGA U PRIZEMLJU 2. POSLOVNI PROSTORI TIHE NEMJENE NA 1. KATU - ROH BAU
LOKACIJA: |  |  | GORNJA RIJEKA , K.O. GORNJA RIJEKA kčb 31/1 i 32
VRSTA PROJEKTA: |  | 1B | TROŠKOVNIK PROJEKTIRANIH RADOVA
UREĐENJE OKOLIŠA
IZRADILI: |  |  | MARTINA KAŠIK dipl.ing.arh. MARKO KAŠIK dipl.ing.građ.
POPIS SURADNIKA: |  |  | ZDENKA PUGAR ing.građ.
TD: |  |  | 323/14
ZOP: |  |  | 323-13
DATUM I MJESTO: |  |  | 06/14, KRIŽEVCI
02/2018, KRIŽEVCI (4. IZVOD TROŠKOVNIKA)
DIREKTOR: |  |  | MARKO KAŠIK dipl.ing.građ.
OPĆE NAPOMENE:
Jedinične cijene u troškovniku forimirane su na osnovi cijene materijala, radne snage, strojeva i ostalih elemenata. Obuhvaćaju sav rad, materijal te organizaciju gradilišta potrebnu da se izvrši neki rad, u potpunosti i u skladu sa projektom.
Jedinične cijene sadrže sve posredne i noposredne troškove koji nisu iskazani u troškovniku, ali su neminovni za izvršenja rada, kao što su radovi vezani uz uređenje gradilišta, iskolčenje, pripremne radove, privremenu regulaciju prometa i radove uređenja parcele nakon završetka radova te svi troškovi potrebni za pravilno i pravovremeno izvršenje radova.
Količina radova koja se nakon dovršenja objekta ne može provjeriti izmjerom, upisuje se u građevinski dnevnik ili knjigu.
Prije ugradnje materijala ili proizvoda izvođač je dužan dostaviti certifikat na uvid i ovjeru nadzornom inženjeru.
Nadzorni inženjer i izvođač potvrđuju upisane količine svojim potpisom.
Eventualne promjene, izmjene i dopune projekta donose sporazumno projektant, nadzorni inženjer i izvođač te iste moraju biti upisane u građevni dnevnik.
Za vrijeme radova izvođač je dužan osigurati nesmetan promet na postojećim prometnicama te regulitati promet posebnim znakovima.
Više ili manje izvršenih radova po ugovorenim stavkama, zaračunavaju se po istim cjenama.
1. | PRIPREMNI RADOVI
oz. | grupa radova |  |  |  | jed. mjere | količina | cijena | ukupno
1. | Izrada elaborata iskolčenja zone zahvata cjelokupnog vanjskog uređenje ograđenog dijela i vanjskog pristupnog puta i pakirališta umanjena za površine koje su obuhvaćene u troškovničkim stavkama za zgradu u svemu prema glavnom projektu sa visinskim kotama. Prijenos glavnih kota izvoditelju na određene čvrste točke.
| Obračun po m² zone zahvata. |  |  |  | m² | 600
2. | Osiguranje svih građevinskih jama, iskopa, prekopa, strojeva i dr. prema važećim propisima zaštite na radu, za svo vrijeme izvođenja radova: - zaštitne ograde (drvene, metalne) - zaštitni poklopci - zaštitne trake - oznake svih upozorenja i ograničenja prema Zaštiti na radu - sve ostalo potrebno za sigurno odvijanje radova.
[5 empty] | kom | 1
1. | PRIPREMNI RADOVI UKUPNO:
2. | ZEMLJANI RADOVI
oz. | grupa radova |  |  |  | jed. mjere | količina | cijena | ukupno
1. | Strojni iskop humusa u sloju debljine 15,0 cm. Deponiranje na gradilišnoj deponiji za završno planiranje po završetku radova. Pri izradi iskopa treba provesti sve mjere sigurnosti pri iskopu i osiguranja postojećih objekata i instalacija. Iskop se obavlja strojno, a ručni rad se ograničava na minimum. Sve iskope urediti prema karakterističnim profilima, odnosno prema zahtjevu nadzornog inženjera. Materijal deponirati na gradilištu gdje neće ometati izvođenje radova, a koristiti će se za nasipavanje zelenih površina nakon izvedenih betonskih radova i kolničke konstrukcije. Obračun prema m³ iskopanog materijala u zbijenom stanju.
[5 empty] | m³ | 85
2. | Široki strojni iskop zemlje III kategorije u potrebnoj dubini, potrebnim padovima posteljice i uređenje posteljice prije ugradnje nosivog kamena. Stavka obuhvaća strojni iskop predviđen projektom u svim kategorijama materijala s uređenjem i planiranjem iskopanih površina. Pri izradi iskopa treba provesti sve mjere sigurnosti pri iskopu i osiguranja postojećih objekata i instalacija. Iskop se obavlja strojno, a ručni rad se ograničava na minimum. Sve iskope urediti prema karakterističnim profilima sa planiranjem posteljice, odnosno prema zahtjevu N.I. Širina iskopa obračunava se +50 cm izvan prometnih i pješačkog rubnjaka. Sa sjeverne i zapadne strane izvesti kosine usjeka u svemu prema pravilima struke s svim potrebnim elementima od urušavanja. Uračunat iskop, utovar te odvoz na deponiju do 5,0 km. Obračun prema m3 iskopanog materijala u zbijenom stanju.
[5 empty] | m³ | 220
2. | ZEMLJANI RADOVI UKUPNO:
3. | BETONSKI RADOVI I KOLNIČKA KONSTRUKCIJA
oz. | grupa radova |  |  |  | jed. mjere | količina | cijena | ukupno
1. | Dobava i izrada nosivog sloja prometnica od drobljenog granuliranog kamenog materijala 0-60 mm uključujući završnu obradu "šlemanje" sitnim mat. (0-6,0mm). Ukupna debljina sloja kamena 40,0 cm ispod prometnih površina te 30 cm ispod pješačkih površina i betonskih ploča vanjskih rampi. Ugradnja na geotekstil 300g. Uračunat dovoz, istovar, planiranje te sabijanje kamena do potrebne zbijenosti.
Nakon razastiranja, planiranja i uređenja profila vrši se sabijanje vibracijskim sredstvima do potrebnog modula stišljivosti Ms>70 MN/m2. Ispitivanje Ms se provodi kružnom pločom promjera 30,0 cm, Sz=100,0 %, a što je potrebno uključiti u cijenu sa potrebnim elaboratima od ovlaštene tvrtke. Obračun se vrši po m3 ugrađenog kamenog materijala u zbijenom stanju.
Obračun kamena 50,0 cm od vanjske strane rubnjaka.
| geotekstil |  |  |  | m² | 550
| kamen _ceste i paking |  |  |  | m³ | 210
| kamen _ pješačke površine i rampe |  |  |  | m³ | 50
2. | Nabava i ugradnja kamenog agregata 2-6,0 mm u sloju debljine 5.0 cm za ugradnju betonske galanterije na pješakim stazama.
Obračun se vrši po m3 ugrađenog materijala u zbijenom stanju.
[5 empty] | m³ | 5
3. | Nabava i ugradnja separiranog riječnog kamenog agregata 16-32,0 mm u sloju debljine 20.0 cm. Kamen se ugrađuje kao razdjelni element objekta i zelenih površina.
Obračun se vrši po m3 ugrađenog materijala u zbijenom stanju.
[5 empty] | m³ | 3
4. | Dobava i ugradnja BC promjera 500 mm postavom u postojeću putnu grabu. Stavka obuhvača : Privremena regulacije prometa na ulici kod izgradnje kolnog ulaza . Iskop postojeće putne grabe, odnosno iskop za prilagođavanje visine za postavu cijevi, utovar iskopanog materijala na kamione i odvoz na mjesnu deponiju udaljenu do 5 km. Izrada betonske pasice za postavu cijevi od betona C 12/20, debljine 15-20cm, širine 120 cm . Dobava i postava cijevi BC 500 mm Izrada ab ploče iznad cijevi kao zaštitna kolona debljine 15 cm , širine 200 cm. Zatrpavanje kamenim materijalom i priprema za izradu asfalnog zastora prema gore opisanom.
regulacija prometa |  | kom |  | 1
iskop+odvoz |  | m3 |  | 20
betonska pasica |  | m' |  | 12
BC 500 |  | m' |  | 12
beton_zaštitna ab ploča |  | m3 |  | 4
armatura Q 257-obostrano |  | kg |  | 150
| kamen | m3 |  | 15
TEHNIČKE KARAKTERISTIKE i SVOJSTVA BETONSKIH RUBNJAKA i galanterije: Prema HRN EN 1340 Čvrstoća pri savijanju razred S (≥ 3,5 N/mm2) Otpornost na habanje razred H (≤ 23 mm) Otpornost na mraz i sol razred D (gubitakmase ≤1,0 kg/m²) Apsorpcija vode razred B (≤ 6 %) Debljina završnog sloja ≥ 4 mm Dozvoljene razlike u dimenzijama: Dužina ± 1 % (-4mm/+10mm) Ostale dimenzije ± 5 % (-3 mm/+10 mm) Odstupanje ravnine ± 0,5 % Razlika dva mjerenja jednog bloka ≤ 5 mm POSTUPAK UGRADNJE: Rubnjaci se postavljaju na pripremljenu nosivu podlogu te po pravcu niveliraju. Ugrađuju se sa razmakom (spojnicom) u zemljovlažni beton. Spojnice se zapunjavaju cementnim mortom.
5. | Dobava i ugradnja pješačkih betonskih rubnjaka (ravni rub) dim. 8/ 20/ 100 cm, sa zalijevanjem spojnica cementnim mortom i njegom betona za pješačke prometnice. Ugradnja na betonsku podlogu C16/20, prema projektu i detalju ravna i polukružna te kružna postava. Za polukružni i kružnu postavu upotrebljavati dim. 33,0 cm ili manje duljine.
Obračun se vrši po m¹ ugrađenog rubnjaka sa svim radom i potrebnim materijalom, do potpune gotovosti.
[5 empty] | m¹ | 50
6. | Dobava i ugradnja betonskih cestovnih rubnjaka dim 15/25/100, sa zalijevanjem spojnica cem mortom i njegom betona, za prometnice i parkirališta u uzdignutom i upuštenom te polukružnom položaju. Ugradnja na betonsku podlogu C16/20, prema projektu i detalju.
Obračun se vrši po m¹ ugrađenog rubnjaka sa svim radom i potrebnim materijalom, do potpune gotovosti.
[5 empty] | m¹ | 125
7. | Dobava i polaganje betonskog opločnika debljine 8,0 cm, na pripremljenu podlogu prema gore opisanom. Gornji habajući sloj galanterije izrađen u većoj tvrdoći i završno obrađen pjeskaranjem. Uzorci, dimenzije, boja i vrsta opločenja prema odabiru investotora i projektanta.
Uključena sva potrebna rezanja i prilagodbe, izrada u potrebnim padovima i dr. te završno posipavanje finim pjeskom do potpune zapunjenosti fuga u više navrata.
Obračun se vrši po m2 ugrađene galanterije sa svim radom i potrebnim materijalom, do potpune gotovosti.
[5 empty] | m² | 80
8. | Dobava i ugradnja perforiranih betonskih opločnika na parkirališna mjesta . Ostalo kao st. 7.
Obračun se vrši po m2 ugrađene galanterije sa svim radom i potrebnim materijalom, do potpune gotovosti.
[5 empty] | m² | 105
ASFALTERSKI RADOVI:
9. | Dobava, izrada i ugradnja asfaltne mješavine za nosive slojeve od bitumeniziranog materijala po vrućem postupku u svemu prema pravilima struke i OTU. Rad obuhvaća polaganje i sabijanje materijala, prijevoz, opremu i sve potrebno za dovršenje rada.
Obračun se vrši po m² gornje površine ugrađene asfaltne mješavine.
U cijenu uključiti premazivanje rubova postojećeg asfalta i plohe postojećeg asfalta bitumenskim premazom za bolju prionjivost.
Svi rubovi postojećeg asfalta moraju biti pravilno odrezani, očišćeni od zemlje i dr. nečistoća.
| bit. šljunak BNS 22A, debljina 6,0 cm |  |  |  | m² | 390
| asfalt beton AB11E, debljina 4,0 cm |  |  |  | m² | 390 |  | 0
3. | BETONSKI RADOVI I KOLNIČKA KONSTRUKCIJA UKUPNO:
4. | OGRADA
oz. | grupa radova |  |  |  | jed. mjere | količina | cijena | ukupno
1. | Izrada, dobava i postava tipske industrijske zaštitne ograde oko parcele. Ograda se sastoji od tipskih metalnih plastificiranih stupova na osovinskom razmaku 1,5-2,0 m postavljenih u betonsku temelju stopu 30/30/60 cm sa ispunom od krutog plastificiranog žičanog pletiva u zelenoj boji. Visina ograde 1,8 m. Svi stupovi zatvoreni sa gornje strane. Cijena obuhvaća sav potreban rad i materijal te transport do mjesta ugradnje.
[5 empty] | m¹ | 70
4. | OGRADA UKUPNO:
5. | HORTIKULTURNO UREĐENJE
oz. | grupa radova |  |  |  | jed. mjere | količina | cijena | ukupno
1. | Uređenje zelenih površina dobavom i ugradnjom zemljanog materijala (iz iskopa humusa). Na predviđenim površinama potrebno je izvesti eventualno potreban iskop (obačunat u širokom iskopu) te dovesti i ugraditi zemljani materijal kao pripremu za humusiranje, ako je potrebno (očistiti i poravnati teren oštećen prilikom gradnje od svog građevinskog materijala). Debljina sloja humusa iznosi cca 10,0 cm, a izrada travnjaka obuhvaća nabavu i dopremu mineralnog gnojiva (10 dkg/m²) i travne smjese za odgovarajuće podneblje (4,0 dkg/m²) kao i pripremu tla (fino planiranje, grabljanje i sl. sa sijanjem trave i jednokratnim zaljevanjem.
Radove izvesti po O.T.U. za radove na cestama.
Stavka obuhvaća nabavu, dopremu i ugradnju svog materijala, a obračunava se po m² kompletno uređene zelene površine.
U cijenu uključeno održavanje višestrukim zaljevanjem do primopredaje radova.
| Humus. |  |  |  | m³ | 20
| Trava sa pripremom. |  |  |  | m² | 130
2. | Nabava, doprema i sadnja sadnica niske „živice“ kao zelena ograda (vrsta prema izboru investitora). Tip živice „ligustrum“ zeleni. Sadnice uzgojene u rasadniku visine 60,0 cm s pravilno razvijenom krošnjom i korjenom, te uz dostavu certifikata. Živica će se redovitim održavanjem održati na visini od cca 100,0 cm, širine 30-40,0 cm. Postava u „cik-cak“ liniju naizmjenično na svakih 15,0 cm. U cijenu uključiti iskop rupe, sve radove sadnje, gnojidbe + humusa, zalijevanje do primopradaje. Obračun po kompletno izvedenim radovima.
Obračun po m' kompletno zasađene zelene ograde.
[5 empty] | m¹ | 11
5. | HORTIKULTURNO UREĐENJE UKUPNO:
6. | PROMETNA SIGNALIZACIJA
oz. | grupa radova |  |  |  | jed. mjere | količina | cijena | ukupno
Sve radove nabave i postave izvesti prema važećim pravilnicima i situaciji u nacrtima.
1. | Horizontalna signalizacija. Izrada horizontalne cestovne signalizacije specjelnom bijelom bojom prema standardu za prometnu signalizaciju. Obračun po m¹ linije i m² površine. Sve prema OTU 9-02. Uključeni svi pripremni i pomoćni radovi, alati i materijali.
| Stop. |  |  | H11 | kom | 1
| Invalidi. |  |  | H56 | kom | 1
| parking |  |  |  | kom | 8
| razdjelna linija. |  |  |  | m¹ | 30
2. | Vertikalna signalizacija. Dobava i postava prometnih znakova 60x60 cm ili Ø 60. Uključeni svi pripremni i pomoćni radovi, alati i materijali. OTU 9-01.
Stavka obuhvaća iskop za temelj znaka, izradu temelja, stupa i znak, a sve prema pozitivnim propisima za tu vrstu radova.
Visina znaka 220,0 cm od terena.
Obratiti pažnju na znakove reflektirajuće izvedbe. Obračun po kom kompletmo postavljenog znaka
| Stup sa jednim znakom. |  |  |  | kom | 1
6. | UKUPNO PROMETNA SIGNALIZACIJA:
1B | REKAPITULACIJA UREĐENJE OKOLIŠA
1. | PRIPREMNI RADOVI UKUPNO:
2. | ZEMLJANI RADOVI UKUPNO:
3. | BETONSKI RADOVI I KOLNIČKA KONSTRUKCIJA UKUPNO:
4. | OGRADA UKUPNO:
5. | HORTIKULTURNO UREĐENJE UKUPNO:
6. | UKUPNO PROMETNA SIGNALIZACIJA:
1B | UKUPNO:
| PDV (25%): | [5 empty] | 0.25
SVEUKUPNO:
DATUM I MJESTO: |  |  |  |  | IZRADILI:
06/14, KRIŽEVCI |  |  |  |  | MARTINA KAŠIK dipl.ing.arh. MARKO KAŠIK dipl.ing.građ.