## 1B UREĐENJE OKOLIŠA
INVESTITOR: |  |  | OPĆINA GORNJA RIJEKA
GRAĐEVINA: |  |  | POSLOVNA GRAĐEVINA 1. ORDINACIJA OPĆE PRAKSE I STOMATOLOGA U PRIZEMLJU 2. POSLOVNI PROSTORI TIHE NEMJENE NA 1. KATU - ROH BAU
LOKACIJA: |  |  | GORNJA RIJEKA , K.O. GORNJA RIJEKA kčb 31/1 i 32
VRSTA PROJEKTA: |  | 1B | TROŠKOVNIK PROJEKTIRANIH RADOVA
UREĐENJE OKOLIŠA
IZRADILI: |  |  | MARTINA KAŠIK dipl.ing.arh. MARKO KAŠIK dipl.ing.građ.
POPIS SURADNIKA: |  |  | ZDENKA PUGAR ing.građ.
TD: |  |  | 323/14
ZOP: |  |  | 323-13
DATUM I MJESTO: |  |  | 06/14, KRIŽEVCI
02/2020, KRIŽEVCI (5. IZVOD TROŠKOVNIKA)
DIREKTOR: |  |  | MARKO KAŠIK dipl.ing.građ.
OPĆE NAPOMENE:
Jedinične cijene u troškovniku forimirane su na osnovi cijene materijala, radne snage, strojeva i ostalih elemenata. Obuhvaćaju sav rad, materijal te organizaciju gradilišta potrebnu da se izvrši neki rad, u potpunosti i u skladu sa projektom.
Jedinične cijene sadrže sve posredne i noposredne troškove koji nisu iskazani u troškovniku, ali su neminovni za izvršenja rada, kao što su radovi vezani uz uređenje gradilišta, iskolčenje, pripremne radove, privremenu regulaciju prometa i radove uređenja parcele nakon završetka radova te svi troškovi potrebni za pravilno i pravovremeno izvršenje radova.
Količina radova koja se nakon dovršenja objekta ne može provjeriti izmjerom, upisuje se u građevinski dnevnik ili knjigu.
Prije ugradnje materijala ili proizvoda izvođač je dužan dostaviti certifikat na uvid i ovjeru nadzornom inženjeru.
Nadzorni inženjer i izvođač potvrđuju upisane količine svojim potpisom.
Eventualne promjene, izmjene i dopune projekta donose sporazumno projektant, nadzorni inženjer i izvođač te iste moraju biti upisane u građevni dnevnik.
Za vrijeme radova izvođač je dužan osigurati nesmetan promet na postojećim prometnicama te regulitati promet posebnim znakovima.
Više ili manje izvršenih radova po ugovorenim stavkama, zaračunavaju se po istim cjenama.
1. | PRIPREMNI RADOVI
oz. | grupa radova |  |  |  | jed. mjere | količina | cijena | ukupno
1. | Izrada elaborata iskolčenja zone zahvata cjelokupnog vanjskog uređenje ograđenog dijela i vanjskog pristupnog puta i pakirališta umanjena za površine koje su obuhvaćene u troškovničkim stavkama za zgradu u svemu prema glavnom projektu sa visinskim kotama. Prijenos glavnih kota izvoditelju na određene čvrste točke.
| Obračun po m² zone zahvata. |  |  |  | m² | 600 | ne izvodi se
2. | Osiguranje svih građevinskih jama, iskopa, prekopa, strojeva i dr. prema važećim propisima zaštite na radu, za svo vrijeme izvođenja radova: - zaštitne ograde (drvene, metalne) - zaštitni poklopci - zaštitne trake - oznake svih upozorenja i ograničenja prema Zaštiti na radu - sve ostalo potrebno za sigurno odvijanje radova.
[5 empty] | kom | 1 | ne izvodi se
1. | PRIPREMNI RADOVI UKUPNO: | [6 empty] | 0
2. | ZEMLJANI RADOVI
oz. | grupa radova |  |  |  | jed. mjere | količina | cijena | ukupno
1. | Strojni iskop humusa u sloju debljine 15,0 cm. Deponiranje na gradilišnoj deponiji za završno planiranje po završetku radova. Pri izradi iskopa treba provesti sve mjere sigurnosti pri iskopu i osiguranja postojećih objekata i instalacija. Iskop se obavlja strojno, a ručni rad se ograničava na minimum. Sve iskope urediti prema karakterističnim profilima, odnosno prema zahtjevu nadzornog inženjera. Materijal deponirati na gradilištu gdje neće ometati izvođenje radova, a koristiti će se za nasipavanje zelenih površina nakon izvedenih betonskih radova i kolničke konstrukcije. Obračun prema m³ iskopanog materijala u zbijenom stanju.
[5 empty] | m³ | 85 | ne izvodi se
2. | Široki strojni iskop zemlje III kategorije u potrebnoj dubini, potrebnim padovima posteljice i uređenje posteljice prije ugradnje nosivog kamena. Stavka obuhvaća strojni iskop predviđen projektom u svim kategorijama materijala s uređenjem i planiranjem iskopanih površina. Pri izradi iskopa treba provesti sve mjere sigurnosti pri iskopu i osiguranja postojećih objekata i instalacija. Iskop se obavlja strojno, a ručni rad se ograničava na minimum. Sve iskope urediti prema karakterističnim profilima sa planiranjem posteljice, odnosno prema zahtjevu N.I. Širina iskopa obračunava se +50 cm izvan prometnih i pješačkog rubnjaka. Sa sjeverne i zapadne strane izvesti kosine usjeka u svemu prema pravilima struke s svim potrebnim elementima od urušavanja. Uračunat iskop, utovar te odvoz na deponiju do 5,0 km. Obračun prema m3 iskopanog materijala u zbijenom stanju.
[5 empty] | m³ | 220 | ne izvodi se
2. | ZEMLJANI RADOVI UKUPNO: | [6 empty] | 0
3. | BETONSKI RADOVI I KOLNIČKA KONSTRUKCIJA
oz. | grupa radova |  |  |  | jed. mjere | količina | cijena | ukupno
1. | Dobava i izrada nosivog sloja prometnica od drobljenog granuliranog kamenog materijala 0-60 mm uključujući završnu obradu "šlemanje" sitnim mat. (0-6,0mm). Ukupna debljina sloja kamena 40,0 cm ispod prometnih površina te 30 cm ispod pješačkih površina i betonskih ploča vanjskih rampi. Ugradnja na geotekstil 300g. Uračunat dovoz, istovar, planiranje te sabijanje kamena do potrebne zbijenosti.
Nakon razastiranja, planiranja i uređenja profila vrši se sabijanje vibracijskim sredstvima do potrebnog modula stišljivosti Ms>70 MN/m2. Ispitivanje Ms se provodi kružnom pločom promjera 30,0 cm, Sz=100,0 %, a što je potrebno uključiti u cijenu sa potrebnim elaboratima od ovlaštene tvrtke. Obračun se vrši po m3 ugrađenog kamenog materijala u zbijenom stanju.
Obračun kamena 50,0 cm od vanjske strane rubnjaka.
| geotekstil |  |  |  | m² | 550 | ne izvodi se
| kamen _ceste i paking |  |  |  | m³ | 210 | ne izvodi se
| kamen _ pješačke površine sa ulične strane |  |  |  | m³ | 50 |  | 0
2. | Nabava i ugradnja kamenog agregata 2-6,0 mm u sloju debljine 5.0 cm za ugradnju betonske galanterije na pješakim stazama.
Obračun se vrši po m3 ugrađenog materijala u zbijenom stanju.
[5 empty] | m³ | 5 |  | 0
3. | Nabava i ugradnja separiranog riječnog kamenog agregata 16-32,0 mm u sloju debljine 20.0 cm. Kamen se ugrađuje kao razdjelni element objekta i zelenih površina.
Obračun se vrši po m3 ugrađenog materijala u zbijenom stanju.
[5 empty] | m³ | 3 |  | 0
3.a | Izrada uličnog putnog jarka od kamenog materijala 0-32mm, u sloji 25-30cm
[5 empty] | m1 | 25 |  | 0
4. | Privremena regulacije prometa na ulici kod izgradnje kolnog ulaza . Iskop postojeće putne grabe, utovar iskopanog materijala na kamione i odvoz na mjesnu deponiju udaljenu do 5 km. Izrada betonske pasice betona C 12/20, debljine 15-20cm, širine 120 Izrada ab ploče iznad cijevi kao zaštitna kolona debljine 15 cm , širine 200 cm. Zatrpavanje kamenim materijalom i priprema za izradu asfalnog zastora prema gore opisanom.
0
0
regulacija prometa |  | kom |  | 1 |  |  |  | 0
iskop+odvoz |  | m3 |  | 20 |  |  |  | 0
betonska pasica |  | m' |  | 12 |  |  |  | 0
beton_zaštitna ab ploča |  | m3 |  | 4 |  |  |  | 0
armatura Q 257-obostrano |  | kg |  | 150 |  |  |  | 0
| kamen | m3 |  | 15 |  |  |  | 0
TEHNIČKE KARAKTERISTIKE i SVOJSTVA BETONSKIH RUBNJAKA i galanterije: Prema HRN EN 1340 Čvrstoća pri savijanju razred S (≥ 3,5 N/mm2) Otpornost na habanje razred H (≤ 23 mm) Otpornost na mraz i sol razred D (gubitakmase ≤1,0 kg/m²) Apsorpcija vode razred B (≤ 6 %) Debljina završnog sloja ≥ 4 mm Dozvoljene razlike u dimenzijama: Dužina ± 1 % (-4mm/+10mm) Ostale dimenzije ± 5 % (-3 mm/+10 mm) Odstupanje ravnine ± 0,5 % Razlika dva mjerenja jednog bloka ≤ 5 mm POSTUPAK UGRADNJE: Rubnjaci se postavljaju na pripremljenu nosivu podlogu te po pravcu niveliraju. Ugrađuju se sa razmakom (spojnicom) u zemljovlažni beton. Spojnice se zapunjavaju cementnim mortom.
5. | Dobava i ugradnja pješačkih betonskih rubnjaka (ravni rub) dim. 8/ 20/ 100 cm, sa zalijevanjem spojnica cementnim mortom i njegom betona za pješačke prometnice. Ugradnja na betonsku podlogu C16/20, prema projektu i detalju ravna i polukružna te kružna postava. Za polukružni i kružnu postavu upotrebljavati dim. 33,0 cm ili manje duljine.
Obračun se vrši po m¹ ugrađenog rubnjaka sa svim radom i potrebnim materijalom, do potpune gotovosti.
[5 empty] | m¹ | 50 |  | 0
6. | Dobava i ugradnja betonskih cestovnih rubnjaka dim 15/25/100, sa zalijevanjem spojnica cem mortom i njegom betona, za prometnice i parkirališta u uzdignutom i upuštenom te polukružnom položaju. Ugradnja na betonsku podlogu C16/20, prema projektu i detalju.
Obračun se vrši po m¹ ugrađenog rubnjaka sa svim radom i potrebnim materijalom, do potpune gotovosti.
[5 empty] | m¹ | 125 |  | 0
7. | Dobava i polaganje betonskog opločnika debljine 8,0 cm, na pripremljenu podlogu prema gore opisanom. Gornji habajući sloj galanterije izrađen u većoj tvrdoći i završno obrađen pjeskaranjem. Uzorci, dimenzije, boja i vrsta opločenja prema odabiru investotora i projektanta.
Uključena sva potrebna rezanja i prilagodbe, izrada u potrebnim padovima i dr. te završno posipavanje finim pjeskom do potpune zapunjenosti fuga u više navrata.
Obračun se vrši po m2 ugrađene galanterije sa svim radom i potrebnim materijalom, do potpune gotovosti.
[5 empty] | m² | 80 |  | 0
ASFALTERSKI RADOVI:
8. | Dobava, izrada i ugradnja asfaltne mješavine za nosive slojeve od bitumeniziranog materijala po vrućem postupku u svemu prema pravilima struke i OTU. Rad obuhvaća polaganje i sabijanje materijala, prijevoz, opremu i sve potrebno za dovršenje rada.
Obračun se vrši po m² gornje površine ugrađene asfaltne mješavine.
U cijenu uključiti premazivanje rubova postojećeg asfalta i plohe postojećeg asfalta bitumenskim premazom za bolju prionjivost.
Svi rubovi postojećeg asfalta moraju biti pravilno odrezani, očišćeni od zemlje i dr. nečistoća.
| bit. šljunak BNS 22A, debljina 6,0 cm |  |  |  | m² | 495 |  | 0
| asfalt beton AB11E, debljina 4,0 cm |  |  |  | m² | 495 |  | 0
3. | BETONSKI RADOVI I KOLNIČKA KONSTRUKCIJA UKUPNO: | [6 empty] | 0
4. | OGRADA
oz. | grupa radova |  |  |  | jed. mjere | količina | cijena | ukupno
1. | Izrada AB parapeta sa istočne strane parcele.
strojni i ručni iskop zemlje |  | m3 |  | 14.5 |  |  |  | 0
beton C25/30 |  | m3 |  | 20 |  |  |  | 0
oplata |  | m2 |  | 81 |  |  |  | 0
armatura |  | kg |  | 500 |  |  |  | 0
2. | Izrada, dobava i postava tipske industrijske zaštitne ograde oko parcele. Ograda se sastoji od tipskih metalnih plastificiranih stupova na osovinskom razmaku 2,5 m postavljenih na betonski parapet sa ispunom od krutog plastificiranog žičanog pletiva u zelenoj boji, promjer žice 5mm. Visina ograde 1,76 m. Svi stupovi zatvoreni sa gornje strane. Cijena obuhvaća sav potreban rad i materijal te transport do mjesta ugradnje.
[5 empty] | m¹ | 70 |  | 0
4. | OGRADA UKUPNO: | [6 empty] | 0
5. | HORTIKULTURNO UREĐENJE
oz. | grupa radova |  |  |  | jed. mjere | količina | cijena | ukupno
1. | Uređenje zelenih površina dobavom i ugradnjom zemljanog materijala (iz iskopa humusa). Na predviđenim površinama potrebno je izvesti eventualno potreban iskop (obačunat u širokom iskopu) te dovesti i ugraditi zemljani materijal kao pripremu za humusiranje, ako je potrebno (očistiti i poravnati teren oštećen prilikom gradnje od svog građevinskog materijala). Debljina sloja humusa iznosi cca 10,0 cm, a izrada travnjaka obuhvaća nabavu i dopremu mineralnog gnojiva (10 dkg/m²) i travne smjese za odgovarajuće podneblje (4,0 dkg/m²) kao i pripremu tla (fino planiranje, grabljanje i sl. sa sijanjem trave i jednokratnim zaljevanjem.
Radove izvesti po O.T.U. za radove na cestama.
Stavka obuhvaća nabavu, dopremu i ugradnju svog materijala, a obračunava se po m² kompletno uređene zelene površine.
U cijenu uključeno održavanje višestrukim zaljevanjem do primopredaje radova.
| Humus. |  |  |  | m³ | 20 |  | 0
| Trava sa pripremom. |  |  |  | m² | 130 |  | 0
2. | Nabava, doprema i sadnja sadnica niske „živice“ kao zelena ograda (vrsta prema izboru investitora). Tip živice „ligustrum“ zeleni. Sadnice uzgojene u rasadniku visine 60,0 cm s pravilno razvijenom krošnjom i korjenom, te uz dostavu certifikata. Živica će se redovitim održavanjem održati na visini od cca 100,0 cm, širine 30-40,0 cm. Postava u „cik-cak“ liniju naizmjenično na svakih 15,0 cm. U cijenu uključiti iskop rupe, sve radove sadnje, gnojidbe + humusa, zalijevanje do primopradaje. Obračun po kompletno izvedenim radovima.
Obračun po m' kompletno zasađene zelene ograde.
[5 empty] | m¹ | 11 |  | 0
5. | HORTIKULTURNO UREĐENJE UKUPNO: | [6 empty] | 0
6. | PROMETNA SIGNALIZACIJA
oz. | grupa radova |  |  |  | jed. mjere | količina | cijena | ukupno
Sve radove nabave i postave izvesti prema važećim pravilnicima i situaciji u nacrtima.
1. | Horizontalna signalizacija. Izrada horizontalne cestovne signalizacije specjelnom bijelom bojom prema standardu za prometnu signalizaciju. Obračun po m¹ linije i m² površine. Sve prema OTU 9-02. Uključeni svi pripremni i pomoćni radovi, alati i materijali.
| Stop. |  |  | H11 | kom | 1 |  | 0
| Invalidi. |  |  | H56 | kom | 1 |  | 0
| parking |  |  |  | kom | 8 |  | 0
| razdjelna linija. |  |  |  | m¹ | 30 |  | 0
2. | Vertikalna signalizacija. Dobava i postava prometnih znakova 60x60 cm ili Ø 60. Uključeni svi pripremni i pomoćni radovi, alati i materijali. OTU 9-01.
Stavka obuhvaća iskop za temelj znaka, izradu temelja, stupa i znak, a sve prema pozitivnim propisima za tu vrstu radova.
Visina znaka 220,0 cm od terena.
Obratiti pažnju na znakove reflektirajuće izvedbe. Obračun po kom kompletmo postavljenog znaka
| Stup sa jednim znakom. |  |  |  | kom | 1 |  | 0
6. | UKUPNO PROMETNA SIGNALIZACIJA: | [6 empty] | 0
1B | REKAPITULACIJA UREĐENJE OKOLIŠA
1. | PRIPREMNI RADOVI UKUPNO: | [6 empty] | 0
2. | ZEMLJANI RADOVI UKUPNO: | [6 empty] | 0
3. | BETONSKI RADOVI I KOLNIČKA KONSTRUKCIJA UKUPNO: | [6 empty] | 0
4. | OGRADA UKUPNO: | [6 empty] | 0
5. | HORTIKULTURNO UREĐENJE UKUPNO: | [6 empty] | 0
6. | UKUPNO PROMETNA SIGNALIZACIJA: | [6 empty] | 0
1B | UKUPNO: | [6 empty] | 0
| PDV (25%): | [5 empty] | 0.25 | 0
| SVEUKUPNO: | [6 empty] | 0
DATUM I MJESTO: |  |  |  |  | IZRADILI:
06/14, KRIŽEVCI |  |  |  |  | MARTINA KAŠIK dipl.ing.arh. MARKO KAŠIK dipl.ing.građ.